## PIPES
pipe_name | from_node | to_node | diameter_mm | length_km | roughness_mm | thickness_mm | steel_grade
PI01_0_pre_C_0_0 | N01 | N_pre_C_0_0 | 641.35 | 11.6667 | 0.012 | 9.525 | X60
PI01_0_remaining | N_post_C_0_0 | N01_0 | 641.35 | 1.6667 | 0.012 | 9.525 | X60
PI01_1_pre_C_0_1 | N01_0 | N_pre_C_0_1 | 641.35 | 10 | 0.012 | 9.525 | X60
PI01_1_remaining | N_post_C_0_1 | N01_1 | 641.35 | 3.3333 | 0.012 | 9.525 | X60
PI01_pre_C_0_2 | N01_1 | N_pre_C_0_2 | 641.35 | 8.3333 | 0.012 | 9.525 | X60
PI01_remaining | N_post_C_0_2 | N02 | 641.35 | 5 | 0.012 | 9.525 | X60
PI02_0_pre_C_0_3 | N02 | N_pre_C_0_3 | 641.35 | 6.6667 | 0.012 | 9.525 | X60
PI02_0_remaining | N_post_C_0_3 | N02_0 | 641.35 | 8.3333 | 0.012 | 9.525 | X60
PI02_pre_C_0_4 | N02_0 | N_pre_C_0_4 | 641.35 | 3.3333 | 0.012 | 9.525 | X60
PI02_remaining | N_post_C_0_4 | N03 | 641.35 | 11.6667 | 0.012 | 9.525 | X60
PI03_0_pre_C_1_0 | N03_C | N_pre_C_1_0 | 641.35 | 11.8182 | 0.012 | 9.525 | X60
PI03_0_remaining | N_post_C_1_0 | N03_C_0 | 641.35 | 3.9318 | 0.012 | 9.525 | X60
PI03_pre_C_1_1 | N03_C_0 | N_pre_C_1_1 | 641.35 | 7.8864 | 0.012 | 9.525 | X60
PI03_remaining | N_post_C_1_1 | N04 | 641.35 | 7.8636 | 0.012 | 9.525 | X60
PI04_0_pre_C_1_2 | N04 | N_pre_C_1_2 | 641.35 | 3.9545 | 0.012 | 9.525 | X60
PI04_0_pre_C_1_3 | N_post_C_1_2 | N_pre_C_1_3 | 641.35 | 11.8182 | 0.012 | 9.525 | X60
PI04_0_remaining | N_post_C_1_3 | N04_0 | 641.35 | 0.39394 | 0.012 | 9.525 | X60
PI04_1_pre_C_1_4 | N04_0 | N_pre_C_1_4 | 641.35 | 11.4242 | 0.012 | 9.525 | X60
PI04_1_remaining | N_post_C_1_4 | N04_1 | 641.35 | 4.7424 | 0.012 | 9.525 | X60
PI04_pre_C_1_5 | N04_1 | N_pre_C_1_5 | 641.35 | 7.0758 | 0.012 | 9.525 | X60
PI04_remaining | N_post_C_1_5 | N05 | 641.35 | 9.0909 | 0.012 | 9.525 | X60
PI05_0_pre_C_1_6 | N05 | N_pre_C_1_6 | 641.35 | 2.7273 | 0.012 | 9.525 | X60
PI05_0_pre_C_1_7 | N_post_C_1_6 | N_pre_C_1_7 | 641.35 | 11.8182 | 0.012 | 9.525 | X60
PI05_0_remaining | N_post_C_1_7 | N05_0 | 641.35 | 2.1212 | 0.012 | 9.525 | X60
PI05_1_pre_C_1_8 | N05_0 | N_pre_C_1_8 | 641.35 | 9.697 | 0.012 | 9.525 | X60
PI05_1_remaining | N_post_C_1_8 | N05_1 | 641.35 | 6.9697 | 0.012 | 9.525 | X60
PI05_pre_C_1_9 | N05_1 | N_pre_C_1_9 | 641.35 | 4.8485 | 0.012 | 9.525 | X60
PI05_remaining | N_post_C_1_9 | N06 | 641.35 | 11.8182 | 0.012 | 9.525 | X60
PI06_0 | N06_C | N06_C_0 | 641.35 | 16.6667 | 0.012 | 9.525 | X60
PI06_1_pre_C_2_0 | N06_C_0 | N_pre_C_2_0 | 641.35 | 8.3333 | 0.012 | 9.525 | X60
PI06_1_remaining | N_post_C_2_0 | N06_C_1 | 641.35 | 8.3333 | 0.012 | 9.525 | X60
PI06 | N06_C_1 | N07 | 641.35 | 16.6667 | 0.012 | 9.525 | X60
PI07_0_remaining | N_post_C_2_1 | N07_0 | 641.35 | 16.6667 | 0.012 | 9.525 | X60
PI07_1_pre_C_2_2 | N07_0 | N_pre_C_2_2 | 641.35 | 8.3333 | 0.012 | 9.525 | X60
PI07_1_remaining | N_post_C_2_2 | N07_1 | 641.35 | 8.3333 | 0.012 | 9.525 | X60
PI07 | N07_1 | N08 | 641.35 | 16.6667 | 0.012 | 9.525 | X60
PI08_0 | N08_C | N08_C_0 | 641.35 | 16.6667 | 0.012 | 9.525 | X60
PI08_1_pre_C_3_0 | N08_C_0 | N_pre_C_3_0 | 641.35 | 8.3333 | 0.012 | 9.525 | X60
PI08_1_remaining | N_post_C_3_0 | N08_C_1 | 641.35 | 8.3333 | 0.012 | 9.525 | X60
PI08 | N08_C_1 | N09 | 641.35 | 16.6667 | 0.012 | 9.525 | X60
PI09_0_remaining | N_post_C_3_1 | N09_0 | 641.35 | 16.6667 | 0.012 | 9.525 | X60
PI09_1_pre_C_3_2 | N09_0 | N_pre_C_3_2 | 641.35 | 8.3333 | 0.012 | 9.525 | X60
PI09_1_remaining | N_post_C_3_2 | N09_1 | 641.35 | 8.3333 | 0.012 | 9.525 | X60
PI09 | N09_1 | N10 | 641.35 | 16.6667 | 0.012 | 9.525 | X60

## NODES
node_name | p_max_mpa_g
N01 | 4.7198
N_pre_C_0_0 | 4.7198
N_post_C_0_0 | 4.7198
N01_0 | 4.7198
N_pre_C_0_1 | 4.7198
N_post_C_0_1 | 4.7198
N01_1 | 4.7198
N_pre_C_0_2 | 4.7198
N_post_C_0_2 | 4.7198
N02 | 4.7198
N_pre_C_0_3 | 4.7198
N_post_C_0_3 | 4.7198
N02_0 | 4.7198
N_pre_C_0_4 | 4.7198
N_post_C_0_4 | 4.7198
N03 | 4.7198
N03_C | 4.7198
N_pre_C_1_0 | 4.7198
N_post_C_1_0 | 4.7198
N03_C_0 | 4.7198
N_pre_C_1_1 | 4.7198
N_post_C_1_1 | 4.7198
N04 | 4.7198
N_pre_C_1_2 | 4.7198
N_post_C_1_2 | 4.7198
N_pre_C_1_3 | 4.7198
N_post_C_1_3 | 4.7198
N04_0 | 4.7198
N_pre_C_1_4 | 4.7198
N_post_C_1_4 | 4.7198
N04_1 | 4.7198
N_pre_C_1_5 | 4.7198
N_post_C_1_5 | 4.7198
N05 | 4.7198
N_pre_C_1_6 | 4.7198
N_post_C_1_6 | 4.7198
N_pre_C_1_7 | 4.7198
N_post_C_1_7 | 4.7198
N05_0 | 4.7198
N_pre_C_1_8 | 4.7198
N_post_C_1_8 | 4.7198
N05_1 | 4.7198
N_pre_C_1_9 | 4.7198
N_post_C_1_9 | 4.7198
N06 | 4.7198
N06_C | 4.7198
N06_C_0 | 4.7198
N_pre_C_2_0 | 4.7198
N_post_C_2_0 | 4.7198
N06_C_1 | 4.7198
N07 | 4.7198
N_post_C_2_1 | 4.7198
N07_0 | 4.7198
N_pre_C_2_2 | 4.7198
N_post_C_2_2 | 4.7198
N07_1 | 4.7198
N08 | 4.7198
N08_C | 4.7198
N08_C_0 | 4.7198
N_pre_C_3_0 | 4.7198
N_post_C_3_0 | 4.7198
N08_C_1 | 4.7198
N09 | 4.7198
N_post_C_3_1 | 4.7198
N09_0 | 4.7198
N_pre_C_3_2 | 4.7198
N_post_C_3_2 | 4.7198
N09_1 | 4.7198
N10 | 4.7198

## COMPRESSORS
compressor_name | from_node | to_node | pressure_out_mpa_g | rating_MW | extract_fuel | eta_s | eta_driver
C_0_0 | N_pre_C_0_0 | N_post_C_0_0 | 4.7198 | 0 | TRUE | 0.78 | 0.357
C_0_1 | N_pre_C_0_1 | N_post_C_0_1 | 4.7198 | 0 | TRUE | 0.78 | 0.357
C_0_2 | N_pre_C_0_2 | N_post_C_0_2 | 4.7198 | 0 | TRUE | 0.78 | 0.357
C_0_3 | N_pre_C_0_3 | N_post_C_0_3 | 4.7198 | 0 | TRUE | 0.78 | 0.357
C_0_4 | N_pre_C_0_4 | N_post_C_0_4 | 4.7198 | 0 | TRUE | 0.78 | 0.357
CS1 | N03 | N03_C | 4.7198 | 12.5 | TRUE | 0.78 | 0.357
C_1_0 | N_pre_C_1_0 | N_post_C_1_0 | 4.7198 | 0 | TRUE | 0.78 | 0.357
C_1_1 | N_pre_C_1_1 | N_post_C_1_1 | 4.7198 | 0 | TRUE | 0.78 | 0.357
C_1_2 | N_pre_C_1_2 | N_post_C_1_2 | 4.7198 | 0 | TRUE | 0.78 | 0.357
C_1_3 | N_pre_C_1_3 | N_post_C_1_3 | 4.7198 | 0 | TRUE | 0.78 | 0.357
C_1_4 | N_pre_C_1_4 | N_post_C_1_4 | 4.7198 | 0 | TRUE | 0.78 | 0.357
C_1_5 | N_pre_C_1_5 | N_post_C_1_5 | 4.7198 | 0 | TRUE | 0.78 | 0.357
C_1_6 | N_pre_C_1_6 | N_post_C_1_6 | 4.7198 | 0 | TRUE | 0.78 | 0.357
C_1_7 | N_pre_C_1_7 | N_post_C_1_7 | 4.7198 | 0 | TRUE | 0.78 | 0.357
C_1_8 | N_pre_C_1_8 | N_post_C_1_8 | 4.7198 | 0 | TRUE | 0.78 | 0.357
C_1_9 | N_pre_C_1_9 | N_post_C_1_9 | 4.7198 | 0 | TRUE | 0.78 | 0.357
CS2 | N06 | N06_C | 4.7198 | 12.5 | TRUE | 0.78 | 0.357
C_2_0 | N_pre_C_2_0 | N_post_C_2_0 | 4.7198 | 0 | TRUE | 0.78 | 0.357
C_2_1 | N07 | N_post_C_2_1 | 4.7198 | 0 | TRUE | 0.78 | 0.357
C_2_2 | N_pre_C_2_2 | N_post_C_2_2 | 4.7198 | 0 | TRUE | 0.78 | 0.357
CS3 | N08 | N08_C | 4.7198 | 12.5 | TRUE | 0.78 | 0.357
C_3_0 | N_pre_C_3_0 | N_post_C_3_0 | 4.7198 | 0 | TRUE | 0.78 | 0.357
C_3_1 | N09 | N_post_C_3_1 | 4.7198 | 0 | TRUE | 0.78 | 0.357
C_3_2 | N_pre_C_3_2 | N_post_C_3_2 | 4.7198 | 0 | TRUE | 0.78 | 0.357

## SUPPLY
supply_name | node_name | pressure_mpa_g | flowrate_MW
supply1 | N01 | 4.7198

## DEMAND
demand_name | node_name | flowrate_MW
N04 | N04 | 1150.5204
N10 | N10 | 2991.353
N13 | N10 | 2301.0408

## COMPOSITION
SPECIES | X
CH4 | 0.5
H2 | 0.5