## PIPES
pipe_name | from_node | to_node | diameter_mm | length_km | roughness_mm | thickness_mm | steel_grade
PI01_0 | N01 | N01_0 | 641.35 | 13.3333 | 0.012 | 9.525 | X60
PI01_1 | N01_0 | N01_1 | 641.35 | 13.3333 | 0.012 | 9.525 | X60
PI01 | N01_1 | N02 | 641.35 | 13.3333 | 0.012 | 9.525 | X60
PI02_0 | N02 | N02_0 | 641.35 | 15 | 0.012 | 9.525 | X60
PI02_pre_loop_cxn | N02_0 | loop_cxn_node_ps_0 | 641.35 | 13.2711 | 0.012 | 9.525 | X60
PS_0_loop | N01 | loop_cxn_node_ps_0 | 749.3 | 68.2711 | 0.012 | 6.35 | X56
PI02_post_loop_cxn | loop_cxn_node_ps_0 | N03 | 641.35 | 1.7289 | 0.012 | 9.525 | X60
PI03_0 | N03_C | N03_C_0 | 641.35 | 15.75 | 0.012 | 9.525 | X60
PI03 | N03_C_0 | N04 | 641.35 | 15.75 | 0.012 | 9.525 | X60
PI04_0 | N04 | N04_0 | 641.35 | 16.1667 | 0.012 | 9.525 | X60
PI04_1 | N04_0 | N04_1 | 641.35 | 16.1667 | 0.012 | 9.525 | X60
PI04 | N04_1 | N05 | 641.35 | 16.1667 | 0.012 | 9.525 | X60
PI05_0 | N05 | N05_0 | 641.35 | 16.6667 | 0.012 | 9.525 | X60
PI05_1 | N05_0 | N05_1 | 641.35 | 16.6667 | 0.012 | 9.525 | X60
PI05_pre_loop_cxn | N05_1 | loop_cxn_node_ps_1 | 641.35 | 14.3879 | 0.012 | 9.525 | X60
PS_1_loop | N03_C | loop_cxn_node_ps_1 | 847.75 | 127.7212 | 0.012 | 7.925 | X52
PI05_post_loop_cxn | loop_cxn_node_ps_1 | N06 | 641.35 | 2.2788 | 0.012 | 9.525 | X60
PI06_0 | N06_C | N06_C_0 | 641.35 | 16.6667 | 0.012 | 9.525 | X60
PI06_1 | N06_C_0 | N06_C_1 | 641.35 | 16.6667 | 0.012 | 9.525 | X60
PI06 | N06_C_1 | N07 | 641.35 | 16.6667 | 0.012 | 9.525 | X60
PI07_0 | N07 | N07_0 | 641.35 | 16.6667 | 0.012 | 9.525 | X60
PI07_1 | N07_0 | N07_1 | 641.35 | 16.6667 | 0.012 | 9.525 | X60
PI07_pre_loop_cxn | N07_1 | loop_cxn_node_ps_2 | 641.35 | 14.8434 | 0.012 | 9.525 | X60
PS_2_loop | N06_C | loop_cxn_node_ps_2 | 644.55 | 98.1767 | 0.012 | 7.925 | X42
PI07_post_loop_cxn | loop_cxn_node_ps_2 | N08 | 641.35 | 1.8233 | 0.012 | 9.525 | X60
PI08_0 | N08_C | N08_C_0 | 641.35 | 16.6667 | 0.012 | 9.525 | X60
PI08_1 | N08_C_0 | N08_C_1 | 641.35 | 16.6667 | 0.012 | 9.525 | X60
PI08 | N08_C_1 | N09 | 641.35 | 16.6667 | 0.012 | 9.525 | X60
PI09_0 | N09 | N09_0 | 641.35 | 16.6667 | 0.012 | 9.525 | X60
PI09_1_pre_loop_cxn | N09_0 | loop_cxn_node_ps_3 | 641.35 | 6.776 | 0.012 | 9.525 | X60
PS_3_loop | N08_C | loop_cxn_node_ps_3 | 644.55 | 73.4427 | 0.012 | 7.925 | X42
PI09_1_post_loop_cxn | loop_cxn_node_ps_3 | N09_1 | 641.35 | 9.8907 | 0.012 | 9.525 | X60
PI09 | N09_1 | N10 | 641.35 | 16.6667 | 0.012 | 9.525 | X60

## NODES
node_name | p_max_mpa_g
N01 | 4.7198
N01_0 | 4.7198
N01_1 | 4.7198
N02 | 4.7198
N02_0 | 4.7198
loop_cxn_node_ps_0 | 4.7198
N03 | 4.7198
N03_C | 4.7198
N03_C_0 | 4.7198
N04 | 4.7198
N04_0 | 4.7198
N04_1 | 4.7198
N05 | 4.7198
N05_0 | 4.7198
N05_1 | 4.7198
loop_cxn_node_ps_1 | 4.7198
N06 | 4.7198
N06_C | 4.7198
N06_C_0 | 4.7198
N06_C_1 | 4.7198
N07 | 4.7198
N07_0 | 4.7198
N07_1 | 4.7198
loop_cxn_node_ps_2 | 4.7198
N08 | 4.7198
N08_C | 4.7198
N08_C_0 | 4.7198
N08_C_1 | 4.7198
N09 | 4.7198
N09_0 | 4.7198
loop_cxn_node_ps_3 | 4.7198
N09_1 | 4.7198
N10 | 4.7198

## COMPRESSORS
compressor_name | from_node | to_node | pressure_out_mpa_g | rating_MW | extract_fuel | eta_s | eta_driver
CS1 | N03 | N03_C | 4.7198 | 12.5 | TRUE | 0.78 | 0.357
CS2 | N06 | N06_C | 4.7198 | 12.5 | TRUE | 0.78 | 0.357
CS3 | N08 | N08_C | 4.7198 | 12.5 | TRUE | 0.78 | 0.357

## SUPPLY
supply_name | node_name | pressure_mpa_g | flowrate_MW
supply1 | N01 | 4.7198

## DEMAND
demand_name | node_name | flowrate_MW
N04 | N04 | 1150.5204
N10 | N10 | 2991.353
N13 | N10 | 2301.0408

## COMPOSITION
SPECIES | X
CH4 | 0
H2 | 1