## PIPES
pipe_name | from_node | to_node | diameter_mm | length_km | roughness_mm | thickness_mm | steel_grade
PI01_pre_C_0_0 | N01 | N_pre_C_0_0 | 641.35 | 11.6667 | 0.012 | 9.525 | X60
PI01_pre_C_0_1 | N_post_C_0_0 | N_pre_C_0_1 | 641.35 | 11.6667 | 0.012 | 9.525 | X60
PI01_pre_C_0_2 | N_post_C_0_1 | N_pre_C_0_2 | 641.35 | 11.6667 | 0.012 | 9.525 | X60
PI01_remaining | N_post_C_0_2 | N02 | 641.35 | 5 | 0.012 | 9.525 | X60
PI02_pre_C_0_3 | N02 | N_pre_C_0_3 | 641.35 | 6.6667 | 0.012 | 9.525 | X60
PI02_pre_C_0_4 | N_post_C_0_3 | N_pre_C_0_4 | 641.35 | 11.6667 | 0.012 | 9.525 | X60
PI02_remaining | N_post_C_0_4 | N03 | 641.35 | 11.6667 | 0.012 | 9.525 | X60
PI03_pre_C_1_0 | N03_C | N_pre_C_1_0 | 641.35 | 13 | 0.012 | 9.525 | X60
PI03_pre_C_1_1 | N_post_C_1_0 | N_pre_C_1_1 | 641.35 | 13 | 0.012 | 9.525 | X60
PI03_remaining | N_post_C_1_1 | N04 | 641.35 | 5.5 | 0.012 | 9.525 | X60
PI04_pre_C_1_2 | N04 | N_pre_C_1_2 | 641.35 | 7.5 | 0.012 | 9.525 | X60
PI04_pre_C_1_3 | N_post_C_1_2 | N_pre_C_1_3 | 641.35 | 13 | 0.012 | 9.525 | X60
PI04_pre_C_1_4 | N_post_C_1_3 | N_pre_C_1_4 | 641.35 | 13 | 0.012 | 9.525 | X60
PI04_pre_C_1_5 | N_post_C_1_4 | N_pre_C_1_5 | 641.35 | 13 | 0.012 | 9.525 | X60
PI04_remaining | N_post_C_1_5 | N05 | 641.35 | 2 | 0.012 | 9.525 | X60
PI05_pre_C_1_6 | N05 | N_pre_C_1_6 | 641.35 | 11 | 0.012 | 9.525 | X60
PI05_pre_C_1_7 | N_post_C_1_6 | N_pre_C_1_7 | 641.35 | 13 | 0.012 | 9.525 | X60
PI05_pre_C_1_8 | N_post_C_1_7 | N_pre_C_1_8 | 641.35 | 13 | 0.012 | 9.525 | X60
PI05_remaining | N_post_C_1_8 | N06 | 641.35 | 13 | 0.012 | 9.525 | X60
PI06_pre_C_2_0 | N06_C | N_pre_C_2_0 | 641.35 | 25 | 0.012 | 9.525 | X60
PI06_remaining | N_post_C_2_0 | N07 | 641.35 | 25 | 0.012 | 9.525 | X60
PI07_pre_C_2_2 | N_post_C_2_1 | N_pre_C_2_2 | 641.35 | 25 | 0.012 | 9.525 | X60
PI07_remaining | N_post_C_2_2 | N08 | 641.35 | 25 | 0.012 | 9.525 | X60
PI08_pre_C_3_0 | N08_C | N_pre_C_3_0 | 641.35 | 25 | 0.012 | 9.525 | X60
PI08_remaining | N_post_C_3_0 | N09 | 641.35 | 25 | 0.012 | 9.525 | X60
PI09_pre_C_3_2 | N_post_C_3_1 | N_pre_C_3_2 | 641.35 | 25 | 0.012 | 9.525 | X60
PI09_remaining | N_post_C_3_2 | N10 | 641.35 | 25 | 0.012 | 9.525 | X60

## NODES
node_name | p_max_mpa_g
N01 | 4.8658
N_pre_C_0_0 | 4.8658
N_post_C_0_0 | 4.8658
N_pre_C_0_1 | 4.8658
N_post_C_0_1 | 4.8658
N_pre_C_0_2 | 4.8658
N_post_C_0_2 | 4.8658
N02 | 4.8658
N_pre_C_0_3 | 4.8658
N_post_C_0_3 | 4.8658
N_pre_C_0_4 | 4.8658
N_post_C_0_4 | 4.8658
N03 | 4.8658
N03_C | 4.8658
N_pre_C_1_0 | 4.8658
N_post_C_1_0 | 4.8658
N_pre_C_1_1 | 4.8658
N_post_C_1_1 | 4.8658
N04 | 4.8658
N_pre_C_1_2 | 4.8658
N_post_C_1_2 | 4.8658
N_pre_C_1_3 | 4.8658
N_post_C_1_3 | 4.8658
N_pre_C_1_4 | 4.8658
N_post_C_1_4 | 4.8658
N_pre_C_1_5 | 4.8658
N_post_C_1_5 | 4.8658
N05 | 4.8658
N_pre_C_1_6 | 4.8658
N_post_C_1_6 | 4.8658
N_pre_C_1_7 | 4.8658
N_post_C_1_7 | 4.8658
N_pre_C_1_8 | 4.8658
N_post_C_1_8 | 4.8658
N06 | 4.8658
N06_C | 4.8658
N_pre_C_2_0 | 4.8658
N_post_C_2_0 | 4.8658
N07 | 4.8658
N_post_C_2_1 | 4.8658
N_pre_C_2_2 | 4.8658
N_post_C_2_2 | 4.8658
N08 | 4.8658
N08_C | 4.8658
N_pre_C_3_0 | 4.8658
N_post_C_3_0 | 4.8658
N09 | 4.8658
N_post_C_3_1 | 4.8658
N_pre_C_3_2 | 4.8658
N_post_C_3_2 | 4.8658
N10 | 4.8658

## COMPRESSORS
compressor_name | from_node | to_node | pressure_out_mpa_g | rating_MW | extract_fuel | eta_s | eta_driver
C_0_0 | N_pre_C_0_0 | N_post_C_0_0 | 4.8658 | 0 | TRUE | 0.78 | 0.357
C_0_1 | N_pre_C_0_1 | N_post_C_0_1 | 4.8658 | 0 | TRUE | 0.78 | 0.357
C_0_2 | N_pre_C_0_2 | N_post_C_0_2 | 4.8658 | 0 | TRUE | 0.78 | 0.357
C_0_3 | N_pre_C_0_3 | N_post_C_0_3 | 4.8658 | 0 | TRUE | 0.78 | 0.357
C_0_4 | N_pre_C_0_4 | N_post_C_0_4 | 4.8658 | 0 | TRUE | 0.78 | 0.357
CS1 | N03 | N03_C | 4.8658 | 12.5 | TRUE | 0.78 | 0.357
C_1_0 | N_pre_C_1_0 | N_post_C_1_0 | 4.8658 | 0 | TRUE | 0.78 | 0.357
C_1_1 | N_pre_C_1_1 | N_post_C_1_1 | 4.8658 | 0 | TRUE | 0.78 | 0.357
C_1_2 | N_pre_C_1_2 | N_post_C_1_2 | 4.8658 | 0 | TRUE | 0.78 | 0.357
C_1_3 | N_pre_C_1_3 | N_post_C_1_3 | 4.8658 | 0 | TRUE | 0.78 | 0.357
C_1_4 | N_pre_C_1_4 | N_post_C_1_4 | 4.8658 | 0 | TRUE | 0.78 | 0.357
C_1_5 | N_pre_C_1_5 | N_post_C_1_5 | 4.8658 | 0 | TRUE | 0.78 | 0.357
C_1_6 | N_pre_C_1_6 | N_post_C_1_6 | 4.8658 | 0 | TRUE | 0.78 | 0.357
C_1_7 | N_pre_C_1_7 | N_post_C_1_7 | 4.8658 | 0 | TRUE | 0.78 | 0.357
C_1_8 | N_pre_C_1_8 | N_post_C_1_8 | 4.8658 | 0 | TRUE | 0.78 | 0.357
CS2 | N06 | N06_C | 4.8658 | 12.5 | TRUE | 0.78 | 0.357
C_2_0 | N_pre_C_2_0 | N_post_C_2_0 | 4.8658 | 0 | TRUE | 0.78 | 0.357
C_2_1 | N07 | N_post_C_2_1 | 4.8658 | 0 | TRUE | 0.78 | 0.357
C_2_2 | N_pre_C_2_2 | N_post_C_2_2 | 4.8658 | 0 | TRUE | 0.78 | 0.357
CS3 | N08 | N08_C | 4.8658 | 12.5 | TRUE | 0.78 | 0.357
C_3_0 | N_pre_C_3_0 | N_post_C_3_0 | 4.8658 | 0 | TRUE | 0.78 | 0.357
C_3_1 | N09 | N_post_C_3_1 | 4.8658 | 0 | TRUE | 0.78 | 0.357
C_3_2 | N_pre_C_3_2 | N_post_C_3_2 | 4.8658 | 0 | TRUE | 0.78 | 0.357

## SUPPLY
supply_name | node_name | pressure_mpa_g | flowrate_MW
supply1 | N01 | 4.8658

## DEMAND
demand_name | node_name | flowrate_MW
N04 | N04 | 1150.5204
N10 | N10 | 2991.353
N13 | N10 | 2301.0408

## COMPOSITION
SPECIES | X
CH4 | 0
H2 | 1